## Sheet1
Qty | Value | Device | Package | Parts | Description | MPN | OC_FARNELL | Unit Price | Total Price |  | Purchased
1 |  | DIODE_VS-6CWQ03FN | TO252 | D$1 | Datasheet: http://www.vishay.com/docs/94247/6cwq03fn.pdf |  | SC11433 | 0.39 | 0.39 |  | Y
1 |  | DIDOE | DO41Z10 | D5 | 5V_OUT_D |  | 1651129 | 0.28 | 0.28
2 | 0.1 | R-EU_R2512 | R2512 | RSENSE2, RSENSE_BATT | RESISTOR, European symbol |  | 1865265 | 0.12 | 0.24
7 | 0.1uF | C-EUC0805K | C0805K | C5, C7, C8 | CAPACITOR, European symbol |  |  | 0.02 | 0.14
28 | Various | R-EU_M0805 | M0805 | R4, R6 | RESISTOR, European symbol |  |  | 0.02 | 0.56
1 | 100u | C2.5/2 | C2.5-2 | 5V_CIN | CAPACITOR |  |  | 0.05 | 0.05
1 | 100uF | C-EU025-050X050 | C025-050X050 | C4 | CAPACITOR, European symbol |  |  | 0.05 | 0.05
1 | 10K | R-TRIMM3304W | RTRIM3304W | CONTR | Trimm resistor |  |  | 0.1 | 0.1 |  | Y
2 | 12.5pF | C-EUC0805K | C0805K | C1, C9 | CAPACITOR, European symbol |  |  | 0.02 | 0.04 |  | Y
7 | 1uF | C-EUC0805K | C0805K | C2, C10, C11, C12, C16, C17, C18 | CAPACITOR, European symbol |  |  | 0.05 | 0.35
1 | 220uF | C-EU025-050X050 | C025-050X050 | C6 | CAPACITOR, European symbol |  |  | 0.2 | 0.2 |  | Y
1 | 32.768khz | CRYSTAL_CMJ206T | CRYSTAL_CMJ206T | Q2 | Datasheet: http://cfm.citizen.co.jp/english/product/pdf/CMJ206T.pdf |  | 2101358 | 0.25 | 0.25 |  | Y
1 | 330u | C2.5/2 | C2.5-2 | 5V_COUT | CAPACITOR |  |  | 0.2 | 0.2
2 | 330uF | INDUC_BOURNES_SDR1806 | BOURNS_SDR1806 | L_5V, U$6 | Datasheet: http://www.bourns.com/data/global/pdfs/SDR1806.pdf |  | 1929706 | 0.55 | 1.1 |  | Y
1 | AP1212 | AP1212 | SO8 | U$8 | Datasheet: http://www.farnell.com/datasheets/608767.pdf |  | 1825302 | 0.58 | 0.58 |  | Y
1 | BUZZ_14MM | BUZZ_14MM | 14MM_5M_PINS | BUZZ1 |  |  | 1669967 | 0.54 | 0.54
3 | fds6690a | fds6690a | SOIC127P600X175-8N | U1, U2, U3 | ENHANCEMENT MODE MOSFET | fds6690a | 9845275 | 0.46 | 1.38
1 | IR2104S | IR2104S | IR2104S | GATE_DRIVE | Half Bridge Mosfet - IGBT driver SOIC |  | 8638756 | 1.04 | 1.04
1 | LM2575S-15 | LM2575S-15 | TO170P1435X465-6N | U4 | Voltage Regulator | LM2575S-15 | 1798356 | 1.05 | 1.05 |  | Y
1 | MCP1700T-3302E/TT | MCP1700T-3302E/TT | SOT95P237X112-3N | U$7 | Low Quiescent Current LDO | MCP1700T-3302E/TT | 1296592 | 0.197 | 0.197 |  | Y
2 | NMOS_2N7002 | NMOS_2N7002 | SOT103P240X110-3N | U5, U6 | N-CHANNEL ENHANCEMENT MODE FIELD EFFECT TRANSISTOR | 2N7002-7-F | 1713823 | 0.07 | 0.14 |  | Y
1 | PMOS_RSS090P03 | PMOS_RSS090P03 | SO8 | U$9 |  |  | 1525544 | 0.31 | 0.31 |  | Y
1 | RENATA_COIN_CELL | PANASONIC_CR2032_1298246 | PANASONIC_CR2032_1298246 | BATT_BCKUP |  |  | 1298246 | 0.93 | 0.93
2 | S1A-E3/5AT | DIODE-DO-214AC | DO-214AC | D1, D2 | DIODE |  | 9550216 | 0.061 | 0.122
1 | STM32F050C6T6A | STM32F050C6T6A | LQFP48 | U$5 |  |  | 2115059 | 1.12 | 1.12 |  | Y
1 | US1D - 1625280 | DIODE-DO-214AC | DO-214AC | D4 | DIODE |  | 1625280 | 0.047 | 0.047
2 | ZXCT1107SA-7 | ZXCT1107SA-7 | SOT91P240X110-3N | SENSE_AMP_BATT, SENSE_AMP_SOL | LOW POWER HIGH-SIDE CURRENT MONITORS | ZXCT1107SA-7 | 1904027 | 0.3 | 0.6
0
1 | PCB |  |  |  | 100mmx80mm |  |  | 1.46 | 1.46 | Estimate
1 | PCB Manufacture | [6 empty] | 3 | 3 | Vauge Estimate
16.466
74
27