## Sheet1
e.quinox izuba.box Home Bill Of Materials
Date | 2013-07-17
Qty | Populate | Reference Designator | Item Description |  |  | Supplier | Supplier Part No | Manufacturer | Manufacturer Part No
1 | Y | BATT | CON_MOLEX_39_29_1028 | MOLEX_39_29_1028 |  | FARNELL | 1012166 | Molex | 39-29-1028
1 | Y | BATT_BCKUP | RENATA_COIN_CELL | PANASONIC_CR2032_1298246 | Farnell Part No: 1298246 | FARNELL | 1298246 | PANASONIC | CR-2032/HFN
1 | Y | BUZZ1 | BUZZ_14MM | BUZZ_14MM_5M_PINS |  | FARNELL | 1192513 | Murata | PKM13EPYH4000-A0
2 | Y | C1, C9 | 6.8pF | C0603K | CAPACITOR | FARNELL | 1856141 | Multicomp | MCCA000982
8 | Y | C2, C10, C11, C12, C16, C17, C18, C19 | 1uF | C0805K | CAPACITOR
1 | Y | C22 | 1000uF | PANASONIC_G | POLARIZED CAPACITOR | FARNELL | 1244342 | PANASONIC | EEEFC0J102AP
5 | Y | C3, C5, C13, C14, C15 | 100nF | C0805K | CAPACITOR
2 | Y | C4, C21 | 100uF | PANASONIC_E | POLARIZED CAPACITOR | FARNELL | 1539489 | PANASONIC | EEEFP1E101AP
1 | Y | C6 | 220uF | PANASONIC_F | POLARIZED CAPACITOR | FARNELL | 9695877 | PANASONIC | EEEFK1V221P
3 | Y | C7, C8, C20 | 10uF | C0805K | CAPACITOR
1 | Y | CONTR | 10K | R_TRIMM_RC33X |  | FARNELL | 1689863 | Bourns | TC33X-2-103E
2 | Y | D1, D3 | SSB43L | DO214AA | VISHAY - SSB43L-E3/52T - DIODE, SCHOTTKY, 4A, 30V | FARNELL | 1336556 | Vishay | SSB43L-E3/52T
1 | Y | D2 | S1A-E3/5AT | DO-214AC | DIODE | FARNELL | 9550216 | Vishay | S1A-E3/5AT
1 | Y | D4 | US1D | DO-214AC | DIODE | FARNELL | 1625280 | Multicomp | US1D
1 | Y | D5 | BZX384-C3V6 | SOD323 |  | FARNELL | 8735654 | NXP | BZX384-C3V6
1 | Y | D6 | B340-13-F | SMC |  | FARNELL | 1843695 | Diodes inc. | B340-13-F
3 | Y | DC1, DC2, DC3 | KYCON_KLDVX-0202 | KYCON_KLVDX_2020_B |  | TOBY | DC-031-B
1 | N | DIS1 | LCD_16X2_R2 | LCD_16X2_R2 | Supplier: info |  | unknown
1 | Y | IC1 | STM32F050C6T6A | LQFP48 |  | FARNELL | 2115059 | STMicroelectronics | STM32F050C6T6A
1 | Y | IC2 | AP1212 | SO8 | Datasheet: http://www.farnell.com/datasheets/608767.pdf | FARNELL | 1825302 | Diodes inc. | AP1212HSG-13
1 | Y | IC3 | IR2104S | IR2104S | Half Bridge Mosfet - IGBT driver SOIC | FARNELL | 8638756 | International Rectifier | IR2104SPBF
1 | N | JTAG |  | 1X06 | PIN HEADER
1 | Y | KEYPAD |  | 1X07/90 | PIN HEADER | FARNELL | 588763 | TE CONNECTIVITY | 640457-7
1 | Y | L_5V | 100uH | INDUC_BOURNS_SDR2207 |  | FARNELL | 1612709 | Bourns | SDR2207-101KL
1 | Y | L_MPPT | 330u | INDUC_BOURNS_SDR1806 | Datasheet: http://www.bourns.com/data/global/pdfs/SDR1806.pdf | FARNELL | 1929706 | Bourns | SDR1806-331KL
1 | N | LED1 | POW_3V3 | CHIPLED_0805 | LED
1 | Y | POW |  | TACTILE-PTH | Momentary Switch | RS | 758-1979 | ALPS | SKHHDJA010
1 | Y | PTC1 | 7A | PTC_MF_R700 |  | FARNELL | 9350551 | Bourns | MF-R700
1 | Y | Q1 | 32.768kHz | MC-306 | kHz RANGE CRYSTAL UNIT SMD | FARNELL | 1712823 | EPSON TOYOCOM | MC-306, 32.768KHZ, 6PF
1 | Y | R1 | 100 | M0805 | RESISTOR
4 | Y | R11, R13, R16, R18 | 75k | M0805 | RESISTOR
4 | Y | R12, R15, R17, R19 | 49.9k | M0805 | RESISTOR
2 | Y | R14, R_RST | 100K | M0805 | RESISTOR
3 | Y | R2, R7, R8 | 200 | M0805 | RESISTOR
5 | Y | R20, R21, R23, R24, R29 | 1k | M0805 | RESISTOR
1 | Y | R22 | 0R | M0805 | RESISTOR
2 | Y | R27, R28 | 10 | M0805 | RESISTOR
4 | Y | R3, R5, R25, R26 | 10K | M0805 | RESISTOR
1 | Y | R30 | 1k65 | M0805 | RESISTOR
1 | Y | R31 | 10M | M0805 | RESISTOR
2 | Y | R4, R6 | 1.33k | M0805 | RESISTOR
2 | Y | R9, R10 | 5 | M0805 | RESISTOR
1 | Y | RS_B | 0.01 | R2512 | RESISTOR | FARNELL | 2079429 | Welwyn | LRMAP2512-R01FT4
1 | Y | RS_S | 0.1 | R2512 | RESISTOR | FARNELL | 1865265 | Bourns | CRM2512-FX-R100ELF
1 | N | SERIAL |  | 1X03 | PIN HEADER
1 | Y | SOL |  | SPC4077 | DC POWER JACK | TOBY | DC-001-A-2.1mm-R
1 | Y | T1 |  | SOT23-BEC | BC847B NPN Transistror | FARNELL | 1081232 | NXP | BC847B
1 | Y | U10 | ZXCT1107SA-7 | SOT91P240X110-3N | LOW POWER HIGH-SIDE CURRENT MONITORS | FARNELL | 1904027 | Diodes inc. | ZXCT1107SA-7
2 | Y | U2, U3 | FDS6690a | SOIC127P600X175-8N | ENHANCEMENT MODE MOSFET | FARNELL | 9845275 | FAIRCHILD SEMICONDUCTOR | FDS6690A
1 | Y | U4 | LM2576S | TO263-5 |  | FARNELL | 1469178 | Texas Instruments | LM2576S-5.0/NOPB
4 | Y | U5, U8, U11, U12 | NMOS_2N7002 | SOT103P240X110-3N | N-CHANNEL ENHANCEMENT MODE FIELD EFFECT TRANSISTOR | FARNELL | 1713823 | DIODES INC. | 2N7002-7-F
1 | Y | U7 | INA213AIDCKT | SOT65P210X110-6N | CURRENT SHUNT MONITOR | FARNELL | 1754261 | Texas Instruments | INA213AIDCKT
1 | Y | U9 | RSS090P03 | SO8 |  | FARNELL | 1525544 | Rohm | RSS090P03FU6TB
1 | Y | VREG | MCP1700T-3302E/TT | SOT95P237X112-3N | Low Quiescent Current LDO | FARNELL | 1296592 | Microchip | MCP1700T-3302E/TT
2 | Y | X1, X2 | KUSBVX | KUSBVX | Vertical,Top Entry Universal Serial Bus Connector KUSBVX Series
BOM Lines |  | 51
Total Components |  | 93